## Material
Materialliste
Projekt | FHV BOOST, A. Mitterbacher, F. Hämmerle | [5 empty] | Für die Auswahl des Lieferanten gilt:
Immer bevorzugt von Conrad oder RS bestellen wenn dies nicht möglich ist, bei Farnell bestellen und als letzte Möglichkeit bei Digikey bestellen
Vorname | Jakob
Nachname | Tschavoll
PKZ | 1910747025
Bestellnummer | Bezeichnung | Details (Bauform, Wert,..) | Stück | Einzellpreis | Lieferant | Gesamt
421525 - 62 | SC1V227M08010VR | Elektrolyt-Kondensator SMD 220 µF 35 V 20 % (Ø x H) 8 mm x 10 mm | 30 | 0.46 | Conrad | 13.8
458097 - 62 | C0805C220J5GAC7800+ | Keramik-Kondensator SMD 0805 22 pF 50 V 5 % | 15 | 0.04 | Conrad | 0.6
1655-1473-1-ND | MBRD1060TR | DIODE SCHOTTKY 60V DPAK | 15 | 0.421 | Digikey | 6.315
ASPI-0630LR-5R6M-T15CT-ND | ASPI-0630LR-5R6M-T15 | FIXED IND 5.6UH 6A 35.5 MOHM SMD | 15 | 0.709 | Digikey | 10.635
2579712 | 1502-2 | Lötstift / Anschluss zur Einpressmontage, Nicht isoliert, 2.29 mm, Zinn, 8.4 mm, 2.8 mm | 225 | 0.181 | Farnell | 40.725
78-SI4228DY-T1-GE3 | SI4228DY-T1-GE3 | MOSFET 25V Vds 12V Vgs SO-8 | 15 | 0.79 | Mouser | 11.85
717-1143 | RS Pro RS Series Thick Film Surface Mount Resistor | 0603 Case 37.4kΩ ±1% 0.1W ±100ppm/°C | 15 | 0.006 | RS | 0.09
678-9737 | CRCW060312K4FKEA | Gehäuse 0603 (1608M), 12.4kΩ, ±1%, Dickschicht, ±100ppm/°C | 50 | 0.051 | RS | 2.55
862-7054 | ERJPA3F7502V | Gehäuse 0603 (1608M), 75kΩ, ±1%, Dickschicht, ±100ppm/°C, AEC-Q200 | 100 | 0.051 | RS | 5.1
505-LT1619ES8#PBF-ND | LT1619ES8#PBF | IC REG CTRLR MULT TOPOLOGY 8SOIC | 15 | 4.98 | Digikey | 74.7
0
0
0
0
0
0
0
0
0
0
0
0
0
0
0
0
0
0
166.365

## Lieferantenliste
Lieferant | Website
Conrad | https://www.conrad.at/
RS | https://at.rs-online.com/web/
Mouser | https://www.digikey.at/
Digikey | https://www.digikey.at/